## Sheet1
安康学院外语系语言实验室仪器设备招标采购清单
一、数字语言实验室Ⅰ
序号 | 仪器名称 | 品牌 | 参考型号 | 规 格 | 单位 | 数量 | 单价(元） | 金额(元） | 备注
1 | 多媒体语音网卡 |  | LBD306F | 1000M标准网络接口（RJ-45），频率响应40～10000Hz（±2dB），语音传输无断裂、无延迟，失真度0.5%，信噪比70dB（A计权），可负载128台终端，支持45路并发视频流（码流4Mbps），广播延迟5.2ms，视频广播延迟0ms； | 块 | 1
2 | 多媒体控制平台 |  | LBD2003E-1 | 能接入并调控多种外围设备（DVD、卡座、功放等），2路VGA输入、6路VGA输出、2路音视频输入、4路音视频输出，支持双显显卡 | 台 | 1
3 | 系统管理软件 |  | LBD2002-NVS | 包括听说教学系统、快速阅读系统、小班教学系统、综合教学系统、口译教学系统、视频点播系统、自主录音系统、口译训练系统、考试系统、高信度阅卷系统、备课系统、专业资源库系统、智能化组卷系统、题库管理系统 | 套 | 1
4 | 教师耳机 |  | LBD409H-T | 头戴式耳机，带音量调节和话咪开关 | 个 | 1
6 | 多媒体网络交换主机 |  | LBD309A | 自主研发1000M网络交换机，采用异步网络的同步传输技术，确保音频、视频、图像等多媒体信息实时高保真传输，具有1个1000M接口,16个100M接口 | 台 | 1
7 | 多媒体网络交换分机 |  | LBD309B | 自主研发ATM网、以太网两网合一交换机，配套视频广播协议，实现语言教学、考试、上网、自学等。16个100M接口，数据转发无延迟、无断裂，保证音视频的实时传输 | 台 | 3
8 | 语言学习终端 |  | LBD2002-NVC | 自主研发嵌入式终端，采用专业解码芯片和处理器，可提供系统所需的各种接口，支持标准鼠标键盘和显示器，支持USB设备，支持网页浏览，支持PDF、WORD、EXCEL等文件浏览。可进行音频、文本、图片及视频的点播学习，支持高清视频（1080P）点播；终端支持的音视频格式包括MP3、MP4、WMA、WAV、MPG、MPEG、AVI、DAT、VOB等；4个USB接口、VGA接口、RJ45网络接口、3个3.5mm音频接口，学生收听语音时,终端有自主变速不变调功能（范围±30％） | 个 | 38
9 | 键盘 |  | M315 | 可进行语言学习操作及字符输入 | 个 | 38
10 | 鼠标 |  | K6000 | 光电鼠标,PS/2接口 | 个 | 38
11 | 学生耳机 |  | LC-EP16N1 | 头戴式耳机，立体声/带话咪，动圈式工作方式 | 个 | 38
12 | 线材 |  | 国产 | VGA线/电缆线（电源线）/网线 | 位 | 38
13 | 杂配件 |  | 国产 | 多功能插板/插座/线槽等 | 位 | 38
14 | 操作主机 |  | 方正 | Intel酷睿双核E7400/华硕主板/2*1G DDR2内存/4*SATA 320G硬盘/512M双头显卡/DVD刻录机/1.44软驱/键盘/光电鼠标/机箱电源/可选硬盘保护卡 | 台 | 1
15 | 教师位显示器 |  | 19"液晶 | 19"液晶显示器（长城 联想 LG 方正AOC） | 台 | 2
16 | 学生显示器 |  | 17"液晶 | 17"液晶显示器（长城 联想 LG 方正AOC） | 台 | 38
17 | 视频展示台 |  | 鸿合6100 | 1/4英寸专业数码CCD镜头，80万 象素,正负片 ,15倍光学放大，8～10倍电子放大 信噪比>48dB 带VGA输出 1024*768，60Hz | 台 | 1
18 | 音箱 |  | 湖山R50 | 50W+50W，阻抗8欧姆，自带音箱支架 | 台 | 1
19 | 功放 |  | 湖山XYIOO | 额定功率60w+60w(最大功率350w)，阻抗8欧姆，频率响应20-20KHz | 台 | 1
20 | DVD |  | 奇声 | 频率特性：20Hz-20KHz(±1dB),信噪比>90dB,总谐波失真<0.01%,电源：110V~240V,交流电压：50/60Hz,功耗：14W,支持USB设备及话筒输入 | 台 | 1
21 | 投影机 |  | 日立HCP-3000X | LCD 2600流明、分辨率1024*768 对比度600:1 | 台 | 1
22 | 幕布 |  | 三叶 | 100寸电动 | 副 | 1
23 | 分配器 |  | 蓝宝 | 一分四 | 个 | 1
24 | 教师控制台 |  | LBS-J02A | 240×80（cm）高密度板材.含升降靠背转椅 | 台 | 1
25 | 学生桌/凳子 |  | LBS-X02SVA | 130×60（cm）学生桌高密度板材. 凳子钢木结构 | 张 | 19
26 | 其他附材 |  | 国产 | PVC、贴号、空开等 | 批 | 1
27 | 静电地板 |  | 双奇 | 钢制地板，钢板厚度不少于1.2毫米，国家免检产品。 | M2 | 70
小计
二、数字语言实验室II
1 | 多媒体语音网卡 |  | LBD306F | 1000M标准网络接口（RJ-45），频率响应40～10000Hz（±2dB），语音传输无断裂、无延迟，失真度0.5%，信噪比70dB（A计权），可负载128台终端，支持45路并发视频流（码流4Mbps），广播延迟5.2ms，视频广播延迟0ms； | 块 | 1
2 | 多媒体控制平台 |  | LBD2003E-1 | 能接入并调控多种外围设备（DVD、卡座、功放等），2路VGA输入、6路VGA输出、2路音视频输入、4路音视频输出，支持双显显卡 | 台 | 1
3 | 系统管理软件 |  | LBD2002-NVS | 包括听说教学系统、快速阅读系统、小班教学系统、综合教学系统、口译教学系统、视频点播系统、自主录音系统、口译训练系统、考试系统、高信度阅卷系统、备课系统、专业资源库系统、智能化组卷系统、题库管理系统 | 套 | 1
4 | 教师耳机 |  | LBD409H-T | 头戴式耳机，带音量调节和话咪开关 | 个 | 1
6 | 多媒体网络交换主机 |  | LBD309A | 自主研发1000M网络交换机，采用异步网络的同步传输技术，确保音频、视频、图像等多媒体信息实时高保真传输，具有1个1000M接口,16个100M接口 | 台 | 1
7 | 多媒体网络交换分机 |  | LBD309B | 自主研发ATM网、以太网两网合一交换机，配套视频广播协议，实现语言教学、考试、上网、自学等。16个100M接口，数据转发无延迟、无断裂，保证音视频的实时传输 | 台 | 3
8 | 语言学习终端 |  | LBD2002-NVC | 自主研发嵌入式终端，采用专业解码芯片和处理器，可提供系统所需的各种接口，支持标准鼠标键盘和显示器，支持USB设备，支持网页浏览，支持PDF、WORD、EXCEL等文件浏览。可进行音频、文本、图片及视频的点播学习，支持高清视频（1080P）点播；终端支持的音视频格式包括MP3、MP4、WMA、WAV、MPG、MPEG、AVI、DAT、VOB等；4个USB接口、VGA接口、RJ45网络接口、3个3.5mm音频接口，学生收听语音时,终端有自主变速不变调功能（范围±30％） | 个 | 42
9 | 键盘 |  | M315 | 可进行语言学习操作及字符输入 | 个 | 42
10 | 鼠标 |  | K6000 | 光电鼠标,PS/2接口 | 个 | 42
11 | 学生耳机 |  | LC-EP16N1 | 头戴式耳机，立体声/带话咪，动圈式工作方式 | 个 | 42
12 | 线材 |  | 国产 | VGA线/电缆线（电源线）/网线 | 位 | 42
13 | 杂配件 |  | 国产 | 多功能插板/插座/线槽等 | 位 | 42
14 | 操作主机 |  | 方正 | Intel酷睿双核E7400/华硕主板/2*1G DDR2内存/4*SATA 320G硬盘/512M双头显卡/DVD刻录机/1.44软驱/键盘/光电鼠标/机箱电源/可选硬盘保护卡 | 台 | 1
15 | 教师位显示器 |  | 19"液晶 | 19"液晶显示器（长城 联想 LG 方正AOC） | 台 | 2
16 | 学生显示器 |  | 17"液晶 | 17"液晶显示器（长城 联想 LG 方正 AOC） | 台 | 42
17 | 视频展示台 |  | 鸿合6100 | 1/4英寸专业数码CCD镜头，80万 象素,正负片 ,15倍光学放大，8～10倍电子放大 信噪比>48dB 带VGA输出 1024*768，60Hz | 台 | 1
18 | 音箱 |  | 湖山R50 | 50W+50W，阻抗8欧姆，自带音箱支架 | 台 | 1
19 | 功放 |  | 湖山XYIOO | 额定功率60w+60w(最大功率350w)，阻抗8欧姆，频率响应20-20KHz | 台 | 1
20 | DVD |  | 奇声 | 频率特性：20Hz-20KHz(±1dB),信噪比>90dB,总谐波失真<0.01%,电源：110V~240V,交流电压：50/60Hz,功耗：14W,支持USB设备及话筒输入 | 台 | 1
21 | 投影机 |  | 日立HCP-3000X | LCD 2600流明、分辨率1024*768 对比度600:1 | 台 | 1
22 | 幕布 |  | 三叶 | 100寸电动 | 副 | 1
23 | 分配器 |  | 蓝宝 | 一分四 | 个 | 1
24 | 教师控制台 |  | LBS-J02A | 240×80（cm）高密度板材.含升降靠背转椅 | 台 | 1
25 | 学生桌/凳子 |  | LBS-X02SVA | 130×60（cm）学生桌高密度板材. 凳子钢木结构 | 张 | 21
26 | 其他附材 |  | 国产 | PVC、贴号、空开等 | 批 | 1
27 | 静电地板 |  | 双奇 | 钢制地板，钢板厚度不少于1.2毫米，国家免检产品。 | M2 | 65
小计
总计
备注：以上产品（系统）须符合国家教育技术协会《数字语言学习系统技术规范》A级或甲类标准和《语言学习网络平台规范》。