## 公寓楼网络工程设备招标采购清单
安康学院学生公寓楼网络工程设备招标采购清单
序号 | 设备名称 | 品 牌 | 型号 | 规格及主要技术指标 | 单位 | 数量 | 单价（元） | 总价（元） | 备注
1 | 交换机 | 思科/华三/锐捷 |  | 交换容量≥192Gbps；IPv4/IPv6转发性能≥66Mpps；千兆电口数≥24；千兆SFP光口数≥4，可复用；支持可扩展万兆端口数≥2；支持IEEE 802.1Q VLAN、端口镜像、链路聚合，单向链路检测；支持静态路由、RIP V1/V2、OSPF、OSPFV3等路由协议；支持DHCPv6、ACLv6；支持BFD协议实现路由快速收敛；设备管理方面支持Telnet、Console、Web、RMON、SSHv2、SNMPv1/v2/v3；产品资质方面要求提供电信进网许可证(IPV4、IPV6)。 | 台 | 2 |  |  | 汇聚交换机
2 | 交换机(48口) | 思科/华三/锐捷 |  | IPv4/IPv6转发性能≥13.2Mpps；百兆电端口数≥48；千兆端口数≥2，光电复用，整机可扩展至4口千兆光电复用接口；支持端口汇聚，支持自动/手工汇聚；支持IPv6 Host；支持IPv6 ACL；支持DHCP Client、DHCP Snooping、DHCP Snooping Trust；支持基于MAC/IP的负载均衡；组播特性方面支持IGMP v1/v2/v3 Snooping；管理特性方面支持SNMPv1/v2/v3，提供MIB接口，支持WEB网管，支持TELNET、SSH登陆；支持Radius管理用户，支持电缆检测，支持端口环回检测；安全特性方面支持802.1x认证、支持防ARP欺骗、支持ARP报文按速率限速、支持MAC过滤、限制端口学习MAC地址数量；产品资质要求提供电信进网许可证。 | 台 | 12 |  |  | 楼宇交换机；为维护与管理的便利性，必需为同一系列交换机产品
3 | 交换机（24口） | 思科/华三/锐捷 |  | IPv4/IPv6转发性能≥6.5Mpps；百兆电端口数≥24；千兆端口数≥2，光电复用；整机可扩展至4口千兆光电复用接口；支持端口汇聚，支持自动/手工汇聚；支持IPv6 Host；支持IPv6 ACL；支持DHCP Client；DHCP Snooping；DHCP Snooping Trust；支持基于MAC/IP的负载均衡；组播特性方面支持IGMP v1/v2/v3 Snooping；管理特性方面支持SNMPv1/v2/v3，提供MIB接口，支持WEB网管，支持TELNET、SSH登陆，支持Radius管理用户，支持电缆检测，支持端口环回检测；安全特性方面支持802.1x认证，支持防ARP欺骗，支持ARP报文按速率限速，支持MAC过滤，限制端口学习MAC地址数量；产品资质方面要求提供电信进网许可证。 | 台 | 30 |  |  | 楼宇交换机；为维护与管理的便利性，必需为同一系列交换机产品
4 | 交换模块 Mini-GBIC-LX | 思科/华三/锐捷 |  | 1000BASE-LX mini GBIC转换模块 | 个 | 2
5 | 机柜 | 万通 |  | 12U | 个 | 6
6 | 配线架 | 永鑫 |  | TE-PCM-2012R4548 / 24口超五类非屏蔽配线架 | 个 | 42
7 | 双绞线跳线 | 永鑫 |  | TE-PC-UTPe-02org Cat 5e非屏蔽跳线/橙色/1M/B类 | 根 | 1010
8 | 水晶头 | 永鑫 |  | TE-PLUG-UT3P-R45/100只装 | 盒 | 11
9 | 模块 | 永鑫 |  | TE-KCM-2013B-R45 Cat5e 超五类模块 | 个 | 960
10 | 面板 | 永鑫 |  | TE-DBJ-07MIFP1WH欧式单孔面板(防尘式) (86*86mm) | 个 | 960
11 | 网线 | 永鑫 |  | TE-PC-UTPe-02org Cat 5e非屏蔽双绞线 | 箱 | 11
12 | 网线 | 永鑫 |  | TE-UTP-CAT 600 4BL 六类四对非屏蔽双绞线(305M) | 箱 | 2
13 | 室外光缆 | 立孚 |  | 室外单模光缆（长度及纤芯数量据现场需要确定） | 米 | 300
14 | 光纤跳线 | 立孚 |  | SC-LC单模 | 根 | 5
15 | 光纤跳线 | 立孚 |  | SC-LC多模 | 根 | 5
16 | 光缆熔接 | 立孚 |  |  | 芯 | 4
17 | 网络机柜 | 图腾/IBM/DELL |  | 42U标准机柜（含防雷的PDU电源、侧面板、黑色) | 个 | 3
18 | 服务器机柜 | 图腾/IBM/DELL |  | 42U标准机柜（含防雷的PDU电源、侧面板、黑色) | 个 | 2
19 | 合计
说明：1、每套方案中，交换设备请在提供的备选品牌中选择一个品牌； 2、本次工程不含楼宇综合布线工程。 3、完工后必须提供布线示意图及设备、配线架编号、交换机端口对应表等技术文档。 4、所有设备上架，应免费按甲方要求调试接通并测试通过。