## 第一标段
安康学院化学化工系实验室仪器备采购清单
第一标段 物理化学、化工原理实验室仪器设备
一、物理化学实验室仪器设备
序号 | 设备名称 | 品牌 | 参考型号 | 规格 | 单位 | 数量 | 单价(元） | 金额(元） | 备注
1 | 燃烧热实验装置 |  | SHR-15A/BH-2S | 热容量中心值约为15000J/K | 套 | 2
2 | 表面张力实验装置 |  | DP-AW/DMPY-2C | 量程: -10KPa～+10KPa精确度: 0.1％ | 套 | 3
3 | 电动势测定装置 |  | EM-3D | 0～±1.999999V(0.005%) | 套 | 3
4 | 双液相图实验装置 |  | FDY-Ⅱ//FNTY-3A | -20℃-150℃ | 套 | 3
5 | 二组分金属相图实验装置 |  | KWL-III/JX-3DA | 0-650℃ | 套 | 3
6 | 乌氏粘度计 |  | 1836 | 平行型(0.49mm) | 件 | 4
7 | 精密酸度计 |  | PHS-3C/PH-3S | PH：0～14PH | 台 | 2
8 | 紫外可见分光光度计 |  | UV-4501S/UV-6100Pc | 190～1100nm ；电脑( 内存：1G、CPU: AMD 闪龙 LE-1300 2.3GHz、硬盘容量：250G、显示器：19宽屏液晶。) 打印机(惠普激光,A4) | 台 | 1
9 | 差热分析仪 |  | ZCR-Ⅰ/NDTA-III | 室温-1100℃/室温~1200℃ | 台 | 2
10 | 冰箱 |  | BCD-206T/BCD-179s | 冷冻室容积（升）：78L | 台 | 1
11 | 电泳实验装置 |  | DYJ-2/WY-3D | 电压输出 0~300V | 套 | 3
12 | 电脑 |  | 扬天T5900V(21.5) | 内存：1G/CPU: AMD 闪龙 LE-1300 2.3GHz/硬盘：250G/显示器：21.5LCD。 | 台 | 4
13 | 旋光仪 |  | SGW-1/SGWzz-1 | -45 ° ~ +45 ° | 台 | 3
14 | 阿贝折射仪 |  | 2WAJ | MD1.300-1.720(0.0005) | 台 | 2
15 | 离子迁移数测定装置 |  | LQY/HTF-7B | 0～600V;0~100mA | 台 | 3
16 | 弱电解解离常数测定仪 |  | SLDL-IA/NDWH-CEI_I | 0～1000Ω;0~2V | 台 | 2
17 | 照相机 |  | D300/D90 | 配备尼康AF-S DX尼克尔18-105mm f/3.5-5.6G ED VR防抖镜头 | 套 | 1 |  |  | 配18-105mm镜头
18 | 摄像机 |  | HDR-XR350E/HVR-HD1000C | 1、存储容量：160G 2、静态：354万像素 3、支持光学防抖功能,增强模式 | 套 | 1
小计 | [7 empty] | 0
二、化工原理实验室仪器设备
序号 | 设备名称 | 品牌 | 参考型号 | 规格 | 单位 | 数量 | 单价(元） | 金额(元） | 备注
1 | 精馏操作实训单元（多功能精馏） |  | MARS或 BJLTD-B | 塔底产品槽：不锈钢（牌号SUS304，下同），φ300×500mm；塔顶产品槽：不锈钢，φ300×500 mm；原料槽：不锈钢，φ400×600 mm；真空缓冲罐：不锈钢，φ300×500 mm；冷凝液槽：工业高硼硅视镜， φ100×200mm；原料液加热器：不锈钢，φ159×300 mm；塔顶冷凝器：不锈钢，φ159×600 mm；再沸器：不锈钢，φ200×300 mm；塔底换热器：不锈钢，φ125×400 mm；精馏塔：主体不锈钢φ108；共14块塔板；塔釜：不锈钢塔釜φ200×600mm；回流液泵：增压泵；原料液泵：增压泵；真空泵：不锈钢旋片机械泵。 | 台 | 1
2 | 不锈钢小型自吸泵 |  | 25SFBX—8D型 | 电机功率：250W；口径：25mm；扬程：3m；效率：40%；流量：5.5m3/h | 台 | 2
3 | 电子天平 |  | FA2004N | 200g/0.1mg | 台 | 1
4 | 磁力搅拌器 |  | Mar-98或85-2 | 温度范围：室温——100℃ | 台 | 4
5 | 固体流态化实验仪 |  | CEA-F04 | 临界化速度尺寸：1000×250×900 mm | 台 | 1
6 | 旋转蒸发仪 |  | R-215或 RE-52-AA | 1.转速： 20～280rpm；2.蒸发瓶容量： 50～4000 mL；3.LCD显示： 转速和蒸汽温度；4.防护等级： 21； 水浴锅：1. LCD显示实际温度和设定温度；2. 温控范围：20-180℃（B－491）；20-95 ºC（B-495，自动保持液位）；3. 精度:±1℃；4. 容量：4L. | 台 | 2
7 | 连续精馏计算机数据采集和过程控制实验装置 |  | BJLJ-B | 常压操作：全回流：塔板效率30%-60%、单板效率50%；部分回流：塔板效率40%-80%、单板效率40%；上升蒸汽量：2 l/h；回流比：4--∞；塔顶浓度≥80%. | 台 | 1
小计
总计