## 设备清单
安康学院农学与生命科学院实验室仪器备采购清单
一、遗传与分子生物实验室仪器设备
序号 | 设备名称 | 品牌 | 参考型号 | 规格 | 单位 | 数量 | 单价(元） | 金额(元） | 备注
1 | 移液器 |  | 德国Eppendof单道可调移液器 | 0.1-2μl/BP10；2-20μl/BP50；20-200μl/BP200；100-1000μl/BP1000 | 套 | 1 |  |  | 每种型号各1把，共4把
2 | PCR基因扩增仪 |  | ABI 2720型（96孔） | 1. 记忆功能：可储存100个方法（包括PCR前处理，PCR循环，PCR后处理）；2. 显示屏：A7*40字节可显示倒计时时间和已完成循环数，闪烁图形提示温度变化当前状态；3. 可编程序：可任意修改预设的程序（包括前处理，后处理和25个循环）；设定好的程序可以储存并可以加密保护防止无意改写；4. 软件功能：循环时间和温度自动延伸/自动下降，可停程序；有时间日期显示，自动断电保护，恢复供电后自动执行未完成循环，保证扩增过程安全运行；计算Tm值，温度验证功能 ；5. 用户自检：用户可常规运行多种诊断程序以检测仪器升降温速度和升降温精度 ；6. 温度范围：4.0-99.9℃ ；7. 温度显示：仪器显示经计算机计算的实际样品温度，精确到0.1℃；8. 实际样品的平均升/降温速度： 1℃/秒 ；9. 样品基座升降温速度： 2.7℃/秒 ；10. 静态样品基座温度均匀性： ±0.5℃，95℃计时后30秒 ；11. 温度准确性：正负0.5℃，35 －100℃范围 ；12. 温度校正：符合美国国家标准技术局标准（NIST）；13. 热盖：维持105℃温度，满足无油操作PCR扩增 ；14. 重现性：达到设定温度的时间误差小于5秒。 | 台 | 1
3 | 超低温冰箱 |  | DW-86L286 | 箱内温度 ℃ ：-10~-86；外部尺寸 WxDxH cm：88x92x164；有效容积 L：2865. 温度控制； 电脑控制，数字显示；故障报警（高低温、传感器、电压、散热差、环温超标） ；两种报警方式（声音蜂鸣、灯光闪烁）； 多重保护功能； 优化复叠制冷技术；门体专利三层密封结构，保暖更好； 超厚高密度保温层，保暖效果更好； 独特的三道密封结构加隔热系统设计，消除结霜。 | 台 | 1
4 | 冰箱 |  | 206L |  | 台 | 2
5 | 超纯水机 |  | 华创超纯水机GYJ1-20L-S | 自来水进水，全自动连续产水；ABS机壳，耐腐蚀、安全绝缘性能符合GLP安全要求； 自来水进水，全自动连续产水；ABS机壳，耐腐蚀、安全绝缘性能符合GLP安全要求； 自动定时取水程序化设计，免除人工取水等候；开机快速达到18.25MΩ/cm@25℃稳定水质，节水、节电、节时。 POU(Point Of Use)模式终端过滤器，最终保证产品水水质，防止反串污染； 微电脑芯片全自动控制设备运行，符合GLP安全要求； （含软水器） | 台 | 1
6 | 微量冷冻高速离心机 |  | Thermo legend micro 17R | 最高转速13300rpm；最大离心力17000g；最大离心容量24*1.5ml；微处理控制系统；运行时间控制1-99min；温度控制范围：-9-+40℃；自动锁盖；不平衡保护 | 台 | 1
7 | 高速冷冻离心机 |  | H-1850R | 最高转速：14000；最大离心力：17890；温控范围：< 4 度（最高转速情况下）；角转子：6x50ml，14600RPM，20020xg； | 台 | 1
8 | 酶标仪 |  | DNM-9606 | 仪器配置的干涉滤光片的中心波长正确度：±3.0，半宽度≤12； 2．仪器的工作波长范围为400nm-800nm,仪器标准配置：405nm，450nm，492nm，630nm； 3．测量吸光度正确度和线性误差应符合表的规定：吸光范围 正确度要求 线性误差% 0 -1.5 ±1.0% 或 ±0.01 ±1.0 ＞1.5-3.0 ±3.0% 或 ±0.05 ±3.0 ＞3.0-4.0 ±8.0% 或 ±0.15 ±5.0 4．测量重复性应不大于0.5%； 5．稳定性： 1）仪器吸光度值在10min内因漂移引起的变化量应不大于±0.005A； 2）仪器吸光度值当电源电压220V变动±10%时，引起的变化量应不大±0.005A。 | 台 | 1
9 | 超净工作台 |  | SW-CJ-1F | 直流形，准闭合式台面，可有效防止外部气流诱入及操作异味对人体的刺激；双面操作；工作台面为进口不锈钢；洁净等级： 100级（美联邦09E）；电源及功率： AC200V、1Φ、50Hz；0.4KW | 台 | 2
10 | 凝胶成像系统 |  | Tanon - 4200 | 外型尺寸（L×W×H）：440×430×770mm;*摄像头有效分辨率130万像素；业的6倍光学变焦镜头； 摄像头动态范围：62dB； 摄像头像素大小5.2µm(H)×5.2µm(V)； 摄像头曝光时间：1-500msec.； 接口方式：USB2.0 有效保证图像清晰，稳定，真实； 可进行1D、斑点杂交和菌落记数等专业分析； 反射紫外光源波长：254nm、365nm； 透射紫外光源波长：302nm； 紫外光透射面积：200×250mm； 可见光透射面积：200×250mm； F=1：1.2(2/3)英寸, 12.5~75mm；可通过机箱面板进行变焦、聚焦、光圈、透射紫外灯及反射灯的全自动控制；可通过电脑进行变焦、聚焦、光圈、透射紫外灯及反射灯的全自动控制；实时观测；可设定连续采样的次数、时间间隔和起始及终止曝光时间，进行动态连续拍摄；透射紫外波长：302nm，紫外透射面积：20×25cm；双侧LED反射白光灯(冷光)。软件特点：全中文(GIS)/全英文(美国正版Gel-Pro分析软件)双套操作分析软件 | 台 | 1
11 | 微波炉 |  | 格兰仕p70d20tl-d4 | 微波炉容量：23L；输出功率：800W；炉腔尺寸：220×340×320mm；外观尺寸：281×483×378mm | 台 | 1
12 | 微量干式恒温器 |  | H1干式恒温仪 | 采用微电脑控制的金属浴装置，以代替传统的水浴装置，广泛应用于生物学实验室样品的温度反应、DNA扩增前处理及PCR预变性、血清凝固等。 | 台 | 1
13 | 微型台式真空泵 |  | WZ-I | 最大负压：0.06Mpa；抽气速率：2.8L/min；吸液瓶容量：500ml；额定功率：8W | 台 | 1
14 | 旋涡混合器 |  | XH-B | 振荡频率：＞2600转/分； 输出转矩：＞2800次/分； 功率：12W；电压：220V±10%（50Hz）； 工作面尺寸：100mm | 台 | 2
15 | pH计 |  |  | 3 1/2位LED数字显示；E-201-C型pH复合电极；具3点校正功能；测量范围： pH：0~14.00；温度补偿范围：0~60℃；电子单元基本误差：±0.01 pH；电子单元输入电流不大于2×10-12A，输入阻抗：不小于 l×1012Ω；重复性误差：不大于0.01 pH | 台 | 1
16 | 超声波破碎仪 |  | Sonicator 4000 | 样品处理量 0.2～1000ml；最大输出功率 600 Watt；外形尺寸(w*d*h) 21.6*48.3*26.7 cm；连续操作时间 1秒～100小时；可调脉冲操作时间 0.5秒～1小时 | 台 | 1
17 | 电子石英定时器 |  | phs-3c |  | 台 | 2
18 | 小型制冰机 |  | LQP-B-4 | 每小时制冰4kg | 台 | 1
19 | 电子天平 |  | YP102N | 量 程： 100g 精 度： 10mg 称盘尺寸： ф110mm 外型尺寸： 245mm*185mm*68mm 电 源： AC 220V+10% 1W DC9V 净 重： 1.8kg 传 感 器： 应变传感器 | 台 | 2
20 | 烘箱 |  | 101-2AB | 电源电压 220V50Hz 控温范围(℃) 室温＋20～250℃ 产品外形尺寸(mm):850×600×725 | 台 | 1
21 | 高压灭菌锅 |  | LDZX-50KBS | 容积：50L 电压：220V 功率：3.5Kw 灭菌室设计体积：Φ350×520 重量：80kg 体积：600×580×1250 | 台 | 1
22 | 电脑 |  | 联想启天 M438E | CPU：E4600 内存：2G 硬盘：250 G ＋ 硬盘还原，网络同传 网卡：100M + 无线网卡（与投影仪连接） 显卡：独立显卡，128M显存，双头VGA 显示器：19’宽屏LCD 光驱：DVDRW 机箱：立式标准机箱 光电鼠标，键盘，鼠标垫 操作系统：正版 Windows XP (简体中文) 服务：3年 | 台 | 2
23 | 手掌型离心机 |  | LX-100 | 执行常规低速操作；可以作为同位素专用离心机使用，以减少高速离心机的污染机会；透明拱型上盖；触压式开关； | 台 | 2
24 | 加热磁力搅拌器 |  | 1985-02-01 | 外形尺寸（mm）：230×160×100 加热功率：150W 搅拌速度：启动0～1400R/MIN | 台 | 2
25 | 隔水培养箱 |  | GH3000 | 电源电压 ：220V50Hz 控温范围(℃)：室温：＋5～65 温度波动(℃) ：±0.5 消耗功率（W）： 220 工作室尺寸(mm)： 300×300×450 产品外型尺寸(mm)： 420×420×690 净重(Kg)：30 | 台 | 2
26 | 稳压稳流电泳仪 |  | DYY-6C | 并联输出：2组 输出范围（显示分辨率）：0-600V1V 0-100mA1mA 60W 外形尺寸（W×D×H）：315×290×128 mm 重量：约5Kg | 台 | 1
小计
二、植物保护实验室食品设备
序号 | 设备名称 | 品牌 | 参考型号 | 规格 | 单位 | 数量 | 单价(元） | 金额(元） | 备注
1 | 双目生物显微镜 |  | SMART | 物镜：无限远平场消色差物镜4X 10 X 40X 100X（油）；内置光源 | 台 | 20
2 | 倒置生物数码显微镜 |  | BDS300 | 显微镜自带USB接口，可直接接电脑，带电脑。 | 台 | 1
3 | 数码生物显微镜 |  | BK5000 | 内置式照明，亮度可调节；数码成像系统；1000万像素数码CCD，USB2.0输出，可获得实时图像，可直接连接电脑；带电脑。 | 台 | 1
4 | DRAGON (大龙)移液器 |  | Sy2605/10—100ul | 单道数字可调移液器 | 台 | 1
5 | DRAGON (大龙)移液器 |  | Sy2606/20—200ul | 单道数字可调移液器 | 台 | 1
6 | DRAGON (大龙)移液器 |  | Sy2607/50—200ul | 单道数字可调移液器 | 台 | 1
7 | DRAGON (大龙)移液器 |  | Sy2608/100—1000ul | 单道数字可调移液器 | 台 | 1
8 | DRAGON (大龙)移液器 |  | Sy2609/200—1000ul | 单道数字可调移液器 | 台 | 1
9 | DRAGON (大龙)移液器 |  | Sy26010/1000—5000ul | 单道数字可调移液器 | 台 | 1
10 | 联想启天电脑 |  | M438E | CPU：E4600 内存：2G 硬盘：250 G ＋ 硬盘还原，网络同传 网卡：100M + 无线网卡（与投影仪连接） 显卡：独立显卡，128M显存，双头VGA 显示器：19’宽屏LCD 光驱：DVDRW 机箱：立式标准机箱 光电鼠标，键盘，鼠标垫 操作系统：正版 Windows XP (简体中文) 服务：3年 | 台 | 2
11 | 电子天平 |  | ALC-210.4 | 0.0001g,自动显示数据 | 台 | 3
12 | 磁力搅拌器 |  | JB-1B 或 HZ79-1 | 数显，温度可调 | 台 | 7
13 | 旋转蒸发仪 |  | RE-52-AA 或RE52-A | 小型常规配置，升降水浴锅，主机转速数显：0-150转/分，电子无级调速， | 台 | 1
14 | 水浴锅 |  | HH-4 | 数显智能四孔 | 个 | 2
15 | 水浴锅 |  | DK-2000-IIIL | 数显智能型单列双孔 | 个 | 6
16 | 箱式电阻炉 |  | SX-4-10 | 工作温度1000℃，炉膛尺寸300×200×120，配数显温控仪。 | 台 | 1
17 | 电热鼓风干燥箱 |  | WGL-230B | 温度调节范围：室温+5～300℃，工作室尺寸：600×500×750，电源电压：220 | 台 | 1
18 | 水分测定仪 |  | SC69-02C或MA150 MA35（德国） | 调压范围：140v-220v，最大称量：10g。 | 台 | 1
19 | 索氏提取器 |  | SXT-02或SCT-02 | 含油量在0.5%-60%范围内的各种样品。提取样品数：2个， 提取瓶容积：500ml/个， 提取样品量：0.5-20g/个，时间可调，溶剂可自动回收， 控温范围：室温+5℃ - 100℃ 电源电压：220V 频率50Hz； 功率：300W； | 台 | 2
20 | 索氏提取器 |  | SXT-06或SZF-06 | 含油量在0.5%-60%范围内的各种样品。提取样品数： 6个； 提取溶剂最大量：70ml/个； 提取样品量：0.5-3g/个；其他同上 | 台 | 1
21 | 酸度计 |  | PHS-3C | 附221型玻璃电极及甘汞电极等。测量范围： pH 0.00~14.00pH ，分辨率： 0.01pH | 台 | 2
22 | 可见光分光度计 |  | V-1100D | 波长325nm-1000nm，波长准确度：±2nm， 波长重复性：≤1nm， 透射比准确度：±0.5%（T）， 透射比重复性：≤0.2%（T）， 光谱带宽：4nm，杂散光≤0.2%（T）；128*64液晶显示；波长液晶显示；最小刻度0.5nm；进口钨灯；中文界面 | 台 | 2
23 | 紫外分光光度计 |  | UV-1800PC | 波长190nm～1100nm,波长准确度：±0.5nm, 波长重复性： ≤0.2nm, 透射比测量范围： 0～200%T 吸光度测量范围： -0.300～3.000A 透射比准确度： ±0.3%T 透射比重复性： ≤0.15%T 光谱带宽： 2nm 128*64液晶显示 中文界面 仪器主要功能：光度测量/定量测量/动力学测试/波长校正/暗电流校正 配联机扫描软件：定量测量/动力学 测试/多波长测试/DNA/蛋白质测试/光谱扫描 | 台 | 1
24 | 高速离心机 |  | TGL-16G | 最高转速：16000rpm 转/分，容量：5ml×10。 | 台 | 1
25 | 水浴恒温振荡器 |  | SHA-C | 工作室尺寸：410×310mm | 个 | 2
26 | 组织捣碎机 |  | SG-3045 | 容量：50-500ml | 台 | 5
27 | 手持折光仪 |  | REF-103或VBR0032N | 测量范围0 ~ 32 % | 个 | 5
28 | 架盘天平 |  | JPT-1C | 称量范围0~100g | 台 | 2
29 | 架盘天平 |  | JPT-5C | 称量范围0~500g | 台 | 1
30 | 便携式水分活度仪 |  | PawKit | 测量范围：0.10-1.00aw、分辨率：±0.01aw、精确度：±0.02aw | 个 | 1
31 | 凯氏自动定氮仪 |  | K9840 | 测量范围：0.1-240mgN(毫克氮)，含消化炉等附件齐全。氮回收率优于99.5%，重复精度：±0.5%，样品重量：固体<6g 、液体<16ml，自动控制加碱、加硼酸、蒸馏水量 | 套 | 1
32 | 实验台 |  | 杨凌天工牌TG-GMB-3000 A型3000w/750D/850H | 钢木实验边台 | 台 | 2
33 | 实验台 |  | 天工牌TG-GMB-1500 A型 | 钢木实验边台 | 台 | 2
34 | 实验台 |  | 天工牌TG-GMZ-3000A | 钢木中央实验台A型 | 台 | 1 |  |  | 配电源线盒及试剂架
35 | 通风柜 |  | 天工牌TG-TFG-12001200*750*2300 |  | 台 | 1 |  |  | 单柜
36 | 洗涤柜 |  | 杨凌天工牌1500w/750D/850H | TG-XDQM-1500 | 台 | 2 |  |  | 配水槽、水龙头
小计
总计
备注：进口设备由中标供货商代办免税报关手续。